## 100 ohms forward bias
V input | V resistor | V diode | I circuit
0.1 | 0.003 m volts | 0.09981 | 0.4 micro
0.15 | 0.003 m volts | 0.15 | 0.4 micro
0.2 | 0.004 m volts | 0.1999 | 0.4 micro
0.25 | 0.007 m | 0.249 | 0.3 micro
0.3 | 0.029 m | 0.3 | 0.1 micro
0.35 | 0.127 m v | 0.349 | 0.8 micro
0.4 | 0.572 m | 0.399 | 5.3 micro
0.45 | 2.29 mv | 0.446 | 22.8 micro
0.5 | 7.25mv | 0.488 | 72.5 micro
0.55 | 17.25 mv | 0.524 | 173 micro
0.6 | 32.3 mv | 0.551 | 324.3 micro
0.65 | 51.5 mv | 0.571 | 518 micro
0.7 | 73.9 mv | 0.588 | 741 micro
0.75 | 0.0979 | 0.601 | 985 micro
0.8 | 0.124 | 0.612 | 1.72 milli
0.85 | 0.211 | 0.636 | 2.12 milli
0.9 | 0.252 | 0.644 | 2.54 milli
0.95 | 0.295 | 0.652 | 2.97 milli
1 | 0.337 | 0.658 | 3.40 milli
1.07 | 0.398 | 0.666 | 4.02 milli
1.18 | 0.497 | 0.677 | 5.01 milli
1.29 | 0.597 | 0.686 | 6.02 milli
1.4 | 0.699 | 0.693 | 7.04 milli
1.5 | 0.792 | 0.698 | 7.99 milli
1.61 | 0.895 | 0.704 | 9.03 milli
1.71 | 0.99 | 0.709 | 9.99 milli
1.82 | 1.09 | 0.713 | 11.04 milli
1.92 | 1.19 | 0.717 | 12.01 milli
2.02 | 1.28 | 0.72 | 12.98 milli
2.13 | 1.39 | 0.724 | 14.03 milli
2.23 | 1.48 | 0.727 | 15 milli
2.33 | 1.582 | 0.73 | 15.98 milli
2.44 | 1.688 | 0.733 | 17.04 milli
2.54 | 1.785 | 0.735 | 18.04 milli
2.64 | 1.88 | 0.739 | 19.06 milli
2.74 | 1.977 | 0.742 | 20.04 milli
3 | 2.22 | 0.747 | 22.61 milli
3.5 | 2.713 | 0.757 | 27.59 milli
4 | 3.2 | 0.765 | 32.6 milli
4.5 | 3.685 | 0.772 | 37.65 milli
5 | 4.173 | 0.779 | 42.78 milli
reverse bias
1 | 0.01 m | 0.9999 | 0.5 micro
2 | 0.02 m | 2 | 0.6 micro
3 | 0.03 m | 3 | 0.7 micro
4 | 0.04 m | 4.001 | 0.8 micro
5 | 0.05 m | 5.001 | 0.9 micro
7.5 | 0.07 m | 7.502 | 1.1 micro
10 | 0.1 m | 10.001 | 1.4 micro
12.5 | 0.125 m | 12.502 | 1.7 micro
15 | 0.149 m | 15.004 | 1.9 micro
17.5 | 0.174 m | 17.503 | 2.2 micro
20 | 0.199 m | 20.004 | 2.4 micro
22.5 | 0.223 m | 22.506 | 2.7 micro
25 | 0.249 m | 25.005 | 2.9 micro
27.5 | 0.274 m | 27.507 | 3.1 micro
30 | 0.298 m | 30.007 | 3.4 micro

## 1 k ohm
V input | I circuit | V diode | v resistor | 1 kilo ohms
0.1 | 0.4 micro | 0.099 | 0.01 m
0.2 | 0.4 micro | 0.1999 | 0.024m
0.3 | 0.3 micro | 0.2999 | 0.154m
0.35 | 0.1 micro | 0.3492 | 0.612m
0.37 | 0.6 micro | 0.368 | 1.13m
0.38 | 1 micro | 0.378 | 1.552 m
0.4 | 2.1 micro | 0.397 | 2.81m
0.5 | 26.1 micro | 0.471 | 27.14 m
0.55 | 51.5 micro | 0.494 | 53.04 m
0.6 | 82.5 micro | 0.511 | 84.70 m
0.65 | 116.6 micro | 0.523 | 0.119
0.7 | 154.2 micro | 0.533 | 0.158
0.75 | 193 micro | 0.542 | 0.197
0.8 | 232.8 micro | 0.55 | 0.237
0.85 | 273.3 micro | 0.556 | 0.279
0.9 | 314.8 micro | 0.562 | 0.321
0.95 | 357.1 micro | 0.566 | 0.364
1 | 399.4 micro | 0.571 | 0.407
1.1 | 485.3 micro | 0.579 | 0.495
1.2 | 572.5 micro | 0.586 | 0.584
1.3 | 660 micro | 0.592 | 0.673
1.4 | 748.3 micro | 0.597 | 0.763
1.5 | 837.3 micro | 0.602 | 0.854
1.6 | 926.8 micro | 0.606 | 0.945
1.7 | 1.06 m | 0.612 | 1.085
1.8 | 1.16 m | 0.616 | 1.182
1.9 | 1.25 m | 0.619 | 1.279
2 | 1.35 m | 0.623 | 1.375
2.1 | 1.45 m | 0.625 | 1.472
2.2 | 1.54 m | 0.628 | 1.569
2.3 | 1.63 m | 0.631 | 1.667
2.4 | 1.73 m | 0.633 | 1.764
2.5 | 1.182 m | 0.636 | 1.862
2.6 | 1.91 m | 0.638 | 1.959
2.68 | 2.00 m | 0.64 | 2.03
2.89 | 2.2 m | 0.644 | 2.243
2.99 | 2.3 m | 0.646 | 2.341
3.2 | 2.5 m | 0.65 | 2.547
3.72 | 3 m | 0.658 | 3.058
4.75 | 4m | 0.67 | 4.075
5.78 | 5m | 0.68 | 5.094
6.81 | 6m | 0.689 | 6.115
8.86 | 8m | 0.702 | 8.147
10.91 | 10m | 0.712 | 10.185
12.94 | 12 m | 0.721 | 12.205
14.97 | 14 m | 0.728 | 14.226
17 | 16m | 0.735 | 16.246
19.02 | 18m | 0.74 | 18.259
21.03 | 20m | 0.745 | 20.262
25 | 23.92 m | 0.755 | 24.217
reverse bias
1 | 0.4 micro | 0.999 | 0.08m
2 | 0.7 micro | 2.005 | 0.195m
3 | 0.7 micro | 3.005 | 0.301 m
4 | 0.8 micro | 4.007 | 0.405 m
5 | 0.9 micro | 5.001 | 0.508 m
7.5 | 1.1 micro | 7.502 | 0.765 m
10 | 1.4 micro | 10.001 | 1.02 m
12.5 | 1.7 micro | 12.501 | 0.001
15 | 1.9 micro | 15.002 | 0.0014
17.5 | 2.2 micro | 17.502 | 0.0017
20 | 2.4 micro | 20.002 | 0.002
22.5 | 2.7 micro | 22.504 | 0.0022
25 | 2.9 micro | 25.003 | 0.0025
27.5 | 3.2 micro | 27.504 | 0.0027
30 | 3.4 micro | 30.005 | 0.003

## 100 k ohms
v input | I circuit | v diode | v resistor
0.1 | 0.4 micro | 0.098 | 0.001
0.2 | 0.4 micro | 0.196 | 0.0035 | 100 kilo ohms
0.3 | 0.2 micro | 0.283 | 0.0165
0.4 | 0.1 micro | 0.343 | 0.057
0.5 | 0.8 micro | 0.374 | 0.125
0.55 | 1.2 micro | 0.384 | 0.165
0.6 | 1.6 micro | 0.391 | 0.208
0.65 | 2 micro | 0.398 | 0.251
0.7 | 2.5 micro | 0.403 | 0.296
0.75 | 3 micro | 0.408 | 0.341
0.8 | 3.4 micro | 0.412 | 0.387
0.85 | 3.9 micro | 0.415 | 0.433
0.9 | 4.4 micro | 0.418 | 0.48
0.95 | 4.9 micro | 0.421 | 0.528
1 | 5.4 micro | 0.424 | 0.575
1.5 | 10.2 micro | 0.444 | 1.055
2 | 15.2 micro | 0.456 | 1.543
3 | 25.2 micro | 0.472 | 2.527
4 | 35.2 micro | 0.484 | 3.515
5 | 45.4 micro | 0.492 | 4.506
7 | 65.7 micro | 0.505 | 6.493
10 | 96.1 micro | 0.519 | 9.477
15 | 147 micro | 0.535 | 14.46
20 | 197.9 micro | 0.546 | 19.448
25 | 248.8 micro | 0.555 | 24.438
30 | 299.7 mirco | 0.562 | 29.43
Reverse bias
1 | 0.5 micro | 0.99 | 0.0096
2 | 0.5 | 1.98 | 0.019
3 | 0.7 | 2.971 | 0.029
4 | 0.8 | 3.962 | 0.038
5 | 0.9 | 4.952 | 0.0487
7.5 | 1.1 | 7.429 | 0.072
10 | 1.4 | 9.904 | 0.097
12.5 | 1.7 | 12.381 | 0.121
15 | 1.9 | 14.858 | 0.146
17.5 | 2.1 | 17.333 | 0.17
20 | 2.4 | 19.81 | 0.194
22.5 | 2.6 | 22.28 | 0.219
25 | 2.9 | 24.762 | 0.243
27.5 | 3.1 | 27.23 | 0.267
30 | 3.4 | 29.716 | 0.291

## task 2 part a solar cell
Dark IV charachteristics
V input | I circuit | V resistor | V cell
0 | -0.6 micro | -.005 mv | 0.4 mv
0.05 | 10.8 micro | 1.126 mV | 48.32 mV
0.1 | 27.9 micro | 2.81mv | 95.5mv
0.2 | 94 uA | 9.37 mV | 0.185 V
0.3 | 237.8 uA | 23.66 mV | 0.264 V
0.4 | 494 uA | 49.1 mV | 0.325 V
0.5 | 862 uA | 85.56 mV | 0.369 V
0.55 | 1.42 mA | 0.141 V | 0.406 V
0.6 | 1.77 mA | 0.175 V | 0.421 V
0.65 | 2.14 mA | 0.212 V | 0.433 V
0.7 | 2.53 mA | 0.251 V | 0.444V
0.8 | 3.35 mA | 0.333 V | 0.461 V
0.9 | 4.22 mA | 0.418 V | 0.474 V
1 | 5.11 mA | 0.506 V | 0.484 V
1.1 | 6.02 mA | 0.596 V | 0.493 V
1.21 | 7.03 mA | 0.696 V | 0.501 V
1.32 | 8.05 mA | 0.798 V | 0.508 V
1.42 | 9 mA | 0.891 V | 0.514 V
1.53 | 10.02 mA | 0.993 V | 0.520 V
1.74 | 12.02 mA | 1.19 V | 0.529 V
1.95 | 14.03 mA | 1.389 V | 0.537 V
2.16 | 16.06 mA | 1.589 V | 0.545 V
2.36 | 18 mA | 1.780 V | 0.551 V
2.57 | 20.04 mA | 1.980 V | 0.557 V
3 | 24.23 mA | 2.392 V | 0.568 V
3.5 | 29.12 mA | 2.873 V | 0.580 V
4 | 34.04 mA | 3.355 V | 0.590 V
4.5 | 39.07 mA | 3.836 V | 0.600 V
5 | 44.09 mA | 4.318 V | 0.609 V
REVERSE
V input | I circuit | V resistor | V cell
1 | 202 uA | 20.01 mV | 0.967 V
2 | 815 uA | 81 mV | 1.876 V
3 | 2.21 mA | 0.221 V | 2.774 V
4 | 4.65 mA | 0.462 V | 3.532 V
5 | 7.14 mA | 0.708 V | 4.275 V
6 | 8.73 mA | 0.858 V | 5.133 V
7 | 9.93 mA | 0.977 V | 6.011 V
8 | 11.3 mA | 1.112 V | 6.875 V
9 | 13.35 mA | 1.31 V | 7.66 V
10 | 14.9 mA | 1.46 V | 8.50 V

## light iv
Short circuit Current '= 0.753 mA |  | = 34.2 mA | light iv charachteristics
Open circuit Voltage '= -2.4 mV |  | = -0.522 V
input (in V) | Ic (in mA) | V cell (in V)
0 | 4.8 mA | -0.485 V
0.05 | 5.25 mA | -0.482 V
0.1 | 5.71 mA | -0.479 V
0.2 | 6.63 | -0.472
0.3 | 7.55 | -0.465
0.4 | 8.46 | -0.457
0.5 | 9.37 | -0.450
0.6 | 10.29 | -0.444
0.7 | 11.2 | -0.435
0.8 | 12.1 | -0.427
0.9 | 13.01 | -0.419
1 | 13.92 | -0.411
1.2 | 15.74 | -0.395
1.4 | 17.53 | -0.377
1.6 | 19.32 | -0.357
1.8 | 21.09 | -0.336
2 | 22.84 | -0.313
2.2 | 24.55 | -0.285
2.4 | 26.18 | -0.250
2.6 | 27.7 | -0.197
2.8 | 28.4 | -0.070
2.9 | 28.63 | 0.01
3 | 28.68 | 0.09
3.2 | 28.78 | 0.289
3.4 | 28.91 | 0.479
3.6 | 29.02 | 0.664
3.8 | 29.21 | 0.847
4 | 29.41 | 1.026
reverse bias
input (in V) | Ic(in uA) | V cell (in V)
0.48 | -250 | 0.518
0.5 | -133 | 0.52
0.51 | -67 | 0.52
0.52 | -7.7 | 0.52
0.53 | 58 | 0.521
0.54 | 121.8 | 0.521
0.55 | 184 | 0.522
0.6 | 498 | 0.524
0.65 | 817.6 | 0.526
0.7 | 1132 | 0.528
0.75 | 1430 | 0.53

## ligh iv with buffer
input (in V) | Ic(in mA) | V cell (in V) | buffer forward | light oc voltage
0 | -26.08 | 0.036
0.05 | -26.06 | 0.086
0.1 | -25.98 | 0.136
0.15 | -25.83 | 0.186
0.2 | -25.5 | 0.236
0.25 | -24.89 | 0.286
0.3 | -23.72 | 0.335
0.35 | -21.57 | 0.381
0.4 | -18.16 | 0.423
0.45 | -12.69 | 0.463
0.46 | -11.17 | 0.471
0.47 | -9.61 | 0.479
0.48 | -8.04 | 0.487
0.49 | -6.31 | 0.495
0.5 | -4.45 | 0.5
0.51 | -2.59 | 0.511
0.52 | -0.58 | 0.519
0.53 | 1.58 | 0.527
0.54 | 3.86 | 0.535
0.55 | 6.06 | 0.542
0.6 | 28.36 | 0.608
0.65 | 32.82 | 0.615
0.7 | 46.58 | 0.65
0.75 | 47.52 | 0.651
reverse bias
input (in V) | Ic(in mA) all negative | V cell (in V) all negative
0 | 24.4 | 0.037
0.1 | 24.41 | 0.137
0.2 | 24.43 | 0.239
0.3 | 24.45 | 0.339
0.4 | 24.46 | 0.44
0.5 | 24.48 | 0.54
0.6 | 24.49 | 0.64
0.7 | 24.51 | 0.743
0.8 | 24.53 | 0.843
0.9 | 24.56 | 0.944
1 | 24.57 | 1.045

## solar charecteristics without e
potentiometer value 500 ohms with 100 in paralell
v cell | i ckt (mA) | R value
0.461 | 5.59
0.46 | 5.62
0.459 | 5.8
0.457 | 5.95
0.456 | 6.03
0.454 | 6.12
0.451 | 6.41
0.45 | 6.51
0.449 | 6.59
0.448 | 6.57
0.448 | 6.59
0.444 | 7.01
0.436 | 7.62
0.435 | 7.95
0.435 | 7.64
0.429 | 8.28
0.427 | 8.4
0.424 | 8.72
0.423 | 8.74
0.422 | 8.9
0.418 | 9.13
0.417 | 9.32
0.416 | 9.39
0.415 | 9.36
0.3961 | 11.04
0.396 | 11.26
0.395 | 11.06
0.395 | 11.26
0.369 | 13.09
0.368 | 13.02
0.361 | 13.44
0.36 | 13.66
0.349 | 14.43
0.338 | 15.69
0.263 | 19.59
0.256 | 20.34
0.223 | 20.57
0.22 | 21.63
0.219 | 21.69
0.154 | 23.63
0.126 | 24.19
0.1178 | 24.26
0.093 | 24.42
0.031 | 25.22
0.03 | 25.29
readings with 1 k potentiometer for higher v
0.515 | 0.557
0.514 | 0.632
0.512 | 0.822
0.511 | 1.126
0.51 | 1.49
0.5 | 1.93
0.49 | 3.71

## temp readings
new readings
temp | v oc
27 | 0.5093
27.5 | 0.5077
28 | 0.5065
28.5 | 0.5062
29 | 0.5055
30 | 0.5022
31 | 0.4999
31.5 | 0.4996
32 | 0.4971
32.1 | 0.4968
32.9 | 0.4938
33.4 | 0.4921
34 | 0.4903
34.9 | 0.4889
36 | 0.483
37 | 0.4794
37.1 | 0.4793
38 | 0.4788
39 | 0.4792
39.9 | 0.478
41 | 0.4755
42 | 0.4717
42.8 | 0.4702
44 | 0.4669
44.9 | 0.4638
45.6 | 0.4622
47.7 | 0.4591
47.9 | 0.4573
48.8 | 0.454
49.8 | 0.4519
50.8 | 0.4504
52 | 0.4496
53.1 | 0.4483
53.8 | 0.4481
54.8 | 0.4465
55.9 | 0.444
57 | 0.4412
57.8 | 0.4387
59 | 0.4396
59.8 | 0.4372
61 | 0.4355
61.8 | 0.4324
62.9 | 0.4288
63.8 | 0.4292
64.8 | 0.429
65.9 | 0.4241
67 | 0.4129
67.5 | 0.4101
68 | 0.4052

## Sheet5
temp | v oc | voltage powe supply
24.1 | 0.502 | 0v
31 | 0.4947 | batch 1 7 v
30.5 | 0.4961
30 | 0.49806
29 | 0.50033
28 | 0.5036
27.6 | 0.5059
43 | 0.4556 | batch 2 10 v
41 | 0.457
40 | 0.4602
38 | 0.4645
37 | 0.4684
36 | 0.4704
35 | 0.4754
34 | 0.4776
33 | 0.4807
32 | 0.4854
59 | 0.413 | batch 3
58 | 0.421
57 | 0.432
56 | 0.4284
55 | 0.4354
54 | 0.4369
53 | 0.437
52 | 0.4424
51 | 0.4434
50 | 0.4455
49 | 0.4523
48 | 0.4555
45 | 0.4591
44 | 0.4625
43 | 0.4653
42 | 0.4672
41 | 0.467
40 | 0.4724
batch 4